## OUTDOOR
Model: | HSU-09RD03/R1
NO. | Name of the COMPOLENT | Specialized No. | Price | QTY. | Easily damaged components(Y/N)
1 | Front grill(C) | 0010100777 | 4.62 | 1
2 | Front panel | 0010100775 |  | 1
3 | Fan | 0010200212 | 1.4001 | 1 | Y
4 | Motor | 0010402642 | 10.332 | 1 | Y
5 | Motor support | 0010100780 | 1.1332 | 1
6 | Heat exchanger left plank | 0010149003 | 0.060436 | 1
7 | Heat exchanger | 0010705148 | 17.1 | 1
8 | Tope panel | 0010100774 | 1.4051 | 1
9 | Right panel | 0010101514 | 1.3925 | 1 | Y
10 | Electric box | 0010100779 | 0.38024 | 1
11 | Tube assay. | 0010705081 | 4.3262 | 1
12 | Heat exchanger right plank | 0010100781 | 0.20649 | 1
13 | 4-way valve assy. | 0010702789 | 2.2663 | 1 | Y
14 | Capacity for motor | 001A3600007A | 0.5263 | 1 | Y
15 | Capacity for compressor | 001A3600131 | 2.6365 | 1 | Y
16 | Terminal block | 0010402287 | 0.52881 | 1
17 | Compressor | 0010705486 | 53.66 | 1 | Y
18 | Sound insulating cushion | 001A1762576A | 0.060436 | 1
19 | Wire bunch | 0010402288 | 0.95942 | 1
20 | Bottom panel | 0010100778 | 3.601 | 1
21 | Bottom support | 0010101037 | 0.50363 | 4
22 | Side plank | 0010100782 | 0.83603 | 1
appending | 2 way stop valve | 0010705983 | 4.52 | 1
| 3 way stop valve | 0010705985 | 7.23 | 1
Note on C11: wanguangxing: AFTER 2006.3.6

## INDOOR
Model: | HSU-09RD03/R1
NO. | Name of the COMPOLENT | Specialized No. | Price | QTY. | Easily damaged components(Y/N)
1 | Front grille(C) | 0010806252 | 1.5236 | 1
2 | Air filter | 001A2400058 | 0.25 | 2 | 9AHH1351
3 | Front panel assy. | 001A1232074 | 4.1354 | 1
4 | Flap | 001A1232077 | 0.60943 | 1
5 | Drain pan assy. | 001A0900107 | 1.5823 | 1
6 | Heat exchanger | 0010705494 | 13.11 | 1
7 | Bearing | 0010849078 | 0.62684 | 1
8 | Fan | 0010202415 | 2.5683 | 1 | 9AHH0105
9 | Rear case assy. | 001A0100199 | 3.7001 | 1
10 | Mounting plate | 0010101275 | 1.541 | 1
11 | Motor | 001A3000051 | 8.3797 | 1 | 9AHH0353
12 | Tansformer | 001A3800002 | 1.3059 | 1 | 9AHH2300
13 | PCB | 0010403257A | 7.8597 | 1 | 9AHH0143
14 | Terminal block | 001A4000091 | 0.60073 | 1
15 | PCB(receiver) | 0010402241 | 1.5062 | 1 | 9AHH0321
16 | Drain tube | 001A1434039 | 0.16106 | 1
17 | Swing motor | 001A3000072 | 0.85973 | 1 | Y
18 | Remote controller | 0010402638 | 3.156 | 1 | 9AHH0208
19 | Drain tube | 001A1434039 | 0.16106 | 1
20 | Sensor | 001A3900059 | 0.97944 | 1 | 9AHH0048
Note on C15: wanguangxing: after 2006.03.10 by liugc
Note on C17: wanguangxing: after 2006.03.10 by wangx